## Krycí list
SLEPÝ ROZPOČET
Rozpočet |  | 0 |  | JKSO
Objekt |  | Název objektu |  | SKP
01 |  | Akumulační nádrže |  | Měrná jednotka
Stavba |  | Název stavby |  | Počet jednotek | 0
2019/20 |  | Jímání dešťových vod objektu DCHB Praha - |  | Náklady na m.j. | 0
Kunratice
Projektant |  |  |  | Typ rozpočtu
Zpracovatel projektu |  | 0
Objednatel
Dodavatel |  |  |  | Zakázkové číslo
Rozpočtoval |  |  |  | Počet listů
ROZPOČTOVÉ NÁKLADY
Základní rozpočtové náklady |  |  | Ostatní rozpočtové náklady
| HSV celkem | 0 | Ztížené výrobní podmínky |  | 0
Z | PSV celkem | 0 | Oborová přirážka |  | 0
R | M práce celkem | 0 | Přesun stavebních kapacit |  | 0
N | M dodávky celkem | 0 | Mimostaveništní doprava |  | 0
ZRN celkem |  | 0 | Zařízení staveniště |  | 0
|  |  | Provoz investora |  | 0
HZS |  | 0 | Kompletační činnost (IČD) |  | 0
ZRN+HZS |  | 0 | Ostatní náklady neuvedené |  | 0
ZRN+ost.náklady+HZS |  | 0 | Ostatní náklady celkem |  | 0
Vypracoval |  |  | Za zhotovitele | Za objednatele
Jméno : |  |  | Jméno : | Jméno :
Datum : |  |  | Datum : | Datum :
Podpis : |  |  | Podpis: | Podpis:
Základ pro DPH |  | 21 | % | 0
DPH |  | 21 | % | 0
Základ pro DPH |  | 0 | % | 0
DPH |  | 0 | % | 0
CENA ZA OBJEKT CELKEM |  |  |  | 0
Poznámka :

## Rekapitulace
Stavba : |  | 201/19 Jímání dešťových vod objektu |  |  | Rozpočet :
DCHB Praha - Kunratice
Objekt : |  | 01 Akumulační nádrže
REKAPITULACE STAVEBNÍCH DÍLŮ
| Stavební díl |  | HSV | PSV | Dodávka | Montáž | HZS
1 | Zemní práce |  | 0 | 0 | 0 | 0 | 0
11 | Přípravné a přidružené práce |  | 0 | 0 | 0 | 0 | 0
2 | Základy a zvláštní zakládání |  | 0 | 0 | 0 | 0 | 0
4 | Vodorovné konstrukce |  | 0 | 0 | 0 | 0 | 0
61 | Upravy povrchů vnitřní |  | 0 | 0 | 0 | 0 | 0
5 | Komunikace |  | 0 | 0 | 0 | 0 | 0
8 | Trubní vedení |  | 0 | 0 | 0 | 0 | 0
9 | Ostatní konstrukce a práce,bourání |  | 0 | 0 | 0 | 0 | 0
97 | Prorážení otvorů |  | 0 | 0 | 0 | 0 | 0
99 | Staveništní přesun hmot |  | 0 | 0 | 0 | 0 | 0
721 | Vnitřní kanalizace |  | 0 | 0 | 0 | 0 | 0
722 | Vnitřní vodovod |  | 0 | 0 | 0 | 0 | 0
725 | Zařizovací předměty |  | 0 | 0 | 0 | 0 | 0
M21 | Elektromontáže |  | 0 | 0 | 0 | 0 | 0
D96 | Přesuny suti a vybouraných hmot |  | 0 | 0 | 0 | 0 | 0
| CELKEM OBJEKT |  | 0 | 0 | 0 | 0 | 0
VEDLEJŠÍ ROZPOČTOVÉ NÁKLADY
Název VRN |  |  | Kč | % | Základna |  | Kč
Ztížené výrobní podmínky |  |  | 0 | 0 | 0 |  | 0 | 0
Oborová přirážka |  |  | 0 | 0 | 0 |  | 0 | 0
Přesun stavebních kapacit |  |  | 0 | 0 | 0 |  | 0 | 0
Mimostaveništní doprava |  |  | 0 | 0 | 0 |  | 0 | 0
Zařízení staveniště |  |  | 0 | 0 | 0 |  | 0 | 1
Provoz investora |  |  | 0 | 0 | 0 |  | 0 | 1
Kompletační činnost (IČD) |  |  | 0 | 0 | 0 |  | 0 | 2
Rezerva rozpočtu |  |  | 0 | 0 | 0 |  | 0 | 2
| CELKEM VRN |  |  |  |  | 0

## Položky
Položkový rozpočet
Stavba : |  | 201/19 Jímání dešťových vod objektu
DCHB Praha - Kunratice
Objekt : |  | 01 Akumulační nádrže |  | 0
P.č. | Číslo položky | Název položky | MJ | množství | cena / MJ | celkem (Kč)
Díl: | 1 | Zemní práce
1 | 111104213R00 | Pokosení trávníku parkov. | m2 | 200 | 0 | 0 | 1 | 0 | 0 | 0 | 0 | 0 | 1 | 1 | 0
|  | první seč po založení trávníků: 200 |  | 200
2 | 121101101R00 | Sejmutí ornice s přemístěním do 50 m | m3 | 26.11 | 0 | 0 | 1 | 0 | 0 | 0 | 0 | 0 | 1 | 1 | 0
|  | plocha výkopu pro AN1 a AN2 včetně 1m na každou stranu: (6*6)*0,2*2 |  | 14.4
|  | trasa nové kanalizace AN1 včetně zeminy 0,5 m na každou stranu: (1,5+1,5+2,5)*2*0,2 |  | 2.2
|  | trasa vodovodního potrubí včetně zeminy na každou stranu 0,5 m AN2: (3,2+5)*1,5*0,2 |  | 2.46
|  | trasa elektropřípojky k AN1 a AN2: (1,5+48+2+2+2+14+1)*0,5*0,2 |  | 7.05
3 | 122202509R00 | Příplatek za lepivost pro hor. 3 | m3 | 132.175 | 0 | 0 | 1 | 0 | 0 | 0 | 0 | 0 | 1 | 1 | 0
|  | elektropřípojka: (0,3*0,5)*70,5 |  | 10.575
|  | nová kanalizace z AN1: (1*1)*(1,5+1,5+2,5) |  | 5.5
|  | vodovodní potrubí z AN2: (1*0,5)*(3,2+5) |  | 4.1
|  | AN1 + AN2: (4*4)*3,5*2 |  | 112
4 | 131201101R00 | Hloubení nezapažených jam v hor.3 do 100 m3 | m3 | 153.6 | 0 | 0 | 1 | 0 | 0 | 0 | 0 | 0 | 1 | 1 | 0
|  | AN1+AN2: (4*4)*4,8*2 |  | 153.6
5 | 132201201R00 | Hloubení rýh šířky do 200 cm v hor.3 do 100 m3 | m3 | 22.1 | 0 | 0 | 1 | 0 | 0 | 0 | 0 | 0 | 1 | 1 | 0
|  | nová kanalizace z AN1: (1*1,7)*(1,5+1,5+2,5) |  | 12.75
|  | vodovodní potrubí z AN2: (1*1,7)*(3,2+5) |  | 9.35
6 | 132211215U00 | Rýhy ručně výkop š 20cm, hl 50cm, tř.2 | m | 70.5 | 0 | 0 | 1 | 0 | 0 | 0 | 0 | 0 | 1 | 1 | 0
|  | elektropřípojka: 1,5+48+2+2+2+14+1 |  | 70.5
7 | 161101101R00 | Svislé přemístění výkopku z hor.1-4 do 2,5 m | m3 | 22.1 | 0 | 0 | 1 | 0 | 0 | 0 | 0 | 0 | 1 | 1 | 0
|  | nová kanalizace z AN1: (1*1,7)*(1,5+1,5+2,5) |  | 12.75
|  | vodovodní potrubí z AN2: (1*1,7)*(3,2+5) |  | 9.35
8 | 161101102R00 | Svislé přemístění výkopku z hor.1-4 do 4,0 m | m3 | 134.4 | 0 | 0 | 1 | 0 | 0 | 0 | 0 | 0 | 1 | 1 | 0
|  | AN1 + AN2: (4*4)*4,8*2 |  | 134.4
9 | 162201102R00 | Vodorovné přemístění výkopku z hor.1-4 do 50 m | m3 | 133.175 | 0 | 0 | 1 | 0 | 0 | 0 | 0 | 0 | 1 | 1 | 0
|  | nový zásypový materiál: |  | 0
|  | Začátek provozního součtu |  | 0
|  | AN1 + AN2: (4*4)*4,8*2 |  | 134.4
|  | odpočet samotné nádrže: -(14,5*2) |  | -29
|  | Konec provozního součtu |  | 105.4
|  | 83 |  | 105.4
|  | Přebytečná zemina: |  | 0
|  | elektropřípojka: (0,1*0,5)*70,5 |  | 3.525
|  | nová kanalizace z AN1: (1*0,3)*(1,5+1,5+2,5) |  | 1.65
|  | vodovodní potrubí z AN2: (2*0,5)*(3,2+5) |  | 8.2
|  | AN1 + AN2: (4*4)*0,45*2 |  | 14.4
10 | 162701105R00 | Vodorovné přemístění výkopku z hor.1-4 do 10000 m | m3 | 133.18 | 0 | 0 | 1 | 0 | 0 | 0 | 0 | 0 | 1 | 1 | 0
|  | nový zásypový materiál: |  | 0
|  | Začátek provozního součtu |  | 0
|  | AN1 + AN2: (4*4)*3,5*2 |  | 134.4
|  | odpočet samotné nádrže: -(14,5*2) |  | -29
|  | Konec provozního součtu |  | 105.4
|  | 83 |  | 105.4
|  | Přebytečná zemina: |  | 0
|  | elektropřípojka: (0,1*0,5)*70,5 |  | 3.525
|  | nová kanalizace z AN1: (1*0,3)*(1,5+1,5+2,5) |  | 1.65
|  | vodovodní potrubí z AN2: (2*0,5)*(3,2+5) |  | 8.2
|  | AN1 + AN2: (4*4)*0,45*2 |  | 14.4
11 | 171201211U00 | Skládkovné zemina | t | 49.995 | 0 | 0 | 1 | 0 | 0 | 0 | 0 | 0 | 1 | 1 | 0
|  | Přebytečná zemina:27,775*1,8 |  | 49.995
12 | 174101101R00 | Zásyp jam, rýh, šachet se zhutněním | m3 | 18.2 | 0 | 0 | 1 | 0 | 0 | 0 | 0 | 0 | 1 | 1 | 0
|  | nová kanalizace z AN1: (1*1,4)*(1,5+1,5+2,5) |  | 7.7
|  | vodovodní potrubí z AN2: (0,8*1,4)*(3,2+5) |  | 10.5
13 | 174211215U00 | Zásyp rýh ručně š 20cm,hl 50cm,tř.2 | m | 70.5 | 0 | 0 | 1 | 0 | 0 | 0 | 0 | 0 | 1 | 1 | 0
|  | elektropřípojka: 1,5+48+2+2+2+14+1 |  | 70.5
14 | 175101101RT2 | Obsyp potrubí bez prohození sypaniny s dodáním štěrkopísku frakce 0 - 4 mm | m3 | 17.32 | 0 | 0 | 1 | 0 | 0 | 0 | 0 | 0 | 1 | 1 | 1.7
|  | nová kanalizace z AN1: (1*3)*(1,5+1,5+2,5) |  | 16.5
|  | vodovodní potrubí z AN2: (0,2*0,5)*(3,2+5) |  | 0.82
15 | 175103111R00 | Obsyp objektu | m3 | 105.4 | 0 | 0 | 1 | 0 | 0 | 0 | 0 | 0 | 1 | 0 | 0
|  | AN1 + AN2: (4*4)*4,2*2 |  | 134.4
|  | odpočet samotné nádrže: -(14,5*2) |  | -29
16 | 180402111R00 | Založení trávníku parkového výsevem v rovině | m2 | 200 | 0 | 0 | 1 | 0 | 0 | 0 | 0 | 0 | 1 | 1 | 0
|  | po skončení zemních prací: 200 |  | 200
17 | 181301103R00 | Rozprostření ornice, rovina, tl. 15-20 cm,do 500m2 | m2 | 130.55 | 0 | 0 | 1 | 0 | 0 | 0 | 0 | 0 | 1 | 1 | 0
|  | plocha výkopu pro AN1 a AN2 včetně 1m na každou stranu: (6*6)*2 |  | 72
|  | trasa nové kanalizace AN1 včetně zeminy 0,5 m na každou stranu: (1,5+1,5+2,5)*2 |  | 11
|  | trasa vodovodního potrubí včetně zeminy na každou stranu 0,5 m AN2: (3,2+5)*1,5 |  | 12.3
|  | trasa elektropřípojky k AN1 a AN2: (1,5+48+2+2+2+14+1)*0,5 |  | 35.25
18 | 183406204R00 | Vertikutace trávníku s přísevem, ploch do 1500 m2 | m2 | 200 | 0 | 0 | 1 | 0 | 0 | 0 | 0 | 0 | 1 | 1 | 0
19 | 185803411R00 | Vyhrabání trávníku v rovině nebo svahu do 1 : 5 | m2 | 200 | 0 | 0 | 1 | 0 | 0 | 0 | 0 | 0 | 1 | 1 | 0
20 | 185804312R00 | Zalití rostlin vodou plochy nad 20 m2 | m3 | 100 | 0 | 0 | 1 | 0 | 0 | 0 | 0 | 0 | 1 | 1 | 0
|  | 200*0,5 |  | 100
21 | 00572400 | Směs travní parková I. běžná zátěž PROFI | kg | 20 | 0 | 0 | 1 | 0 | 0 | 0 | 0 | 0 | 3 | 1 | 0.001
|  | 200*0,1 |  | 20
22 | 58337304 | Štěrkopísek frakce 4-8 | t | 149.4 | 0 | 0 | 1 | 0 | 0 | 0 | 0 | 0 | 3 | 1 | 1
|  | Začátek provozního součtu |  | 0
|  | AN1 + AN2: (4*4)*3,5*2 |  | 112
|  | odpočet samotné nádrže: -(14,5*2) |  | -29
|  | Konec provozního součtu |  | 83
|  | 83*1,8 |  | 149.4
23 | 151102201 | Zřízení příložného pažení stěn do 30 m2 výkopu hl do 4 m pro překopy inženýrských sítí | m | 160 | 0 | 0
|  | Výkop pro AN a AN2 |  | 0
|  | (4*5)*4*2 |  | 160
24 | 151102211 | Odstranění příložného pažení stěn do 30 m2 hl do 4 m při překopech inženýrských sítí | m | 160 | 0 | 0
|  | Výkop pro AN a AN2 |  | 0
|  | (4*5)*4*2 |  | 160
25 | 151101101 | Zřízení příložného pažení a rozepření stěn rýh hl do 2 m | m | 44.2 | 0 | 0
|  | nová kanalizace z AN1: (1,5+1,5+2,5)*1,7*2 |  | 18.7
|  | vodovodní potrubí z AN2: (3,2+5)*1,7*2 |  | 25.5
26 | 151102211 | Odstranění příložného pažení stěn do 30 m2 hl do 4 m při překopech inženýrských sítí | m | 44.2 | 0 | 0
|  | nová kanalizace z AN1: (1,5+1,5+2,5)*1,7*2 |  | 18.7
|  | vodovodní potrubí z AN2: (3,2+5)*1,7*2 |  | 25.5
27 | 113107043 | Odstranění podkladů nebo krytů při překopech inženýrských sítí s přemístěním hmot na skládku ve vzdálenosti do 3 m nebo s naložením na dopravní prostředek ručně živičných, o tl. vrstvy přes 100 do 150 mm | m2 | 25 | 0 | 0
|  | AN1: 5*2,5 |  | 12.5
|  | AN2: 5*2,5 |  | 12.5
28 | 113202111 | Vytrhání obrub s vybouráním lože, s přemístěním hmot na skládku na vzdálenost do 3 m nebo s naložením na dopravní prostředek z krajníků nebo obrubníků stojatých | m2 | 10 | 0 | 0
|  | AN1: 5 |  | 5
|  | AN2: 5 |  | 5
| Celkem za | 1 Zemní práce |  |  |  | 0 |  | 0 | 0 | 0 | 0 | 0
Díl: | 11 | Přípravné a přidružené práce
29 | R003 | Geodetické zaměření | kpl | 1 | 0 | 0 | 1 | 0 | 0 | 0 | 0 | 0 | 12 | 0 | 0
30 | R004 | Vyhledání inženýrských sítí | kpl | 1 | 0 | 0 | 1 | 0 | 0 | 0 | 0 | 0 | 12 | 0 | 0
31 | R005 | Přeložky inženýrských sítí | kpl | 1 | 0 | 0 | 1 | 0 | 0 | 0 | 0 | 0 | 12 | 0 | 0
32 | R007 | Dokumentace skutečného provedení stavby | kpl | 1 | 0 | 0 | 1 | 0 | 0 | 0 | 0 | 0 | 12 | 0 | 0
| Celkem za | 11 Přípravné a přidružené práce |  |  |  | 0 |  | 0 | 0 | 0 | 0 | 0
Díl: | 2 | Základy a zvláštní zakládání
33 | 271531111R00 | Polštář základu z kameniva hr. drceného 16-63 mm | m3 | 9.6 | 0 | 0 | 1 | 0 | 0 | 0 | 0 | 0 | 1 | 1 | 2.16
|  | pod základovou desku: |  | 0
|  | AN1 a AN2: (4*4)*0,3*2 |  | 9.6
34 | 273321116R00 | Železobeton zákl. desek z cem.portladských C 16/20 | m3 | 4.8 | 0 | 0 | 1 | 0 | 0 | 0 | 0 | 0 | 1 | 1 | 2.525
|  | pod základovou desku: |  | 0
|  | AN1 a AN2: (4*4)*0,15*2 |  | 4.8
35 | 273361921RT8 | Výztuž základových desek ze svařovaných sítí průměr drátu 8,0, oka 100/100 mm KY81 | t | 0.2862 | 0 | 0 | 1 | 0 | 0 | 0 | 0 | 0 | 1 | 1 | 1.0544
|  | pod základovou desku: |  | 0
|  | AN1 a AN2: (4*4)*0,008945*2 |  | 0.2862
36 | 274313611 | Základové pásy z betonu tř. C 16/20 | m2 | 7.098 | 0 | 0
Obetonoání AN1 a AN2 do výšky -3,0 m
|  | (0,3*1,2)*9,1*2 |  | 7.098
37 | 274352231 | Zřízení bednění základových pasů kruhového r do 4 m | m2 | 21.84 | 0 | 0
AN1 a AN2
|  | (9,1*1,2)*2 |  | 21.84
38 | 274352232 | Odstranění bednění základových pasů kruhového r do 4 m | m2 | 21.84 | 0 | 0
AN1 a AN2
|  | (9,1*1,2)*2 |  | 21.84
| Celkem za | 2 Základy a zvláštní zakládání |  |  |  | 0 |  | 0 | 0 | 0 | 0 | 0
Díl: | 4 | Vodorovné konstrukce
39 | 451541111R00 | Lože pod potrubí ze štěrkodrtě 4 - 8 mm | m3 | 0.55 | 0 | 0 | 1 | 0 | 0 | 0 | 0 | 0 | 1 | 1 | 1.7034
|  | nová kanalizace z AN1: (1*0,1)*(1,5+1,5+2,5) |  | 0.55
| Celkem za | 4 Vodorovné konstrukce |  |  |  | 0 |  | 0 | 0 | 0 | 0 | 0
Díl: | 61 | Upravy povrchů vnitřní
40 | 612409991RT2 | Začištění omítek po rozvodech vody s použitím suché maltové směsi | m2 | 2.4 | 0 | 0 | 1 | 0 | 0 | 0 | 0 | 0 | 1 | 1 | 0.00238
|  | vnitřní rozvod vodovodního potrubí: 3*0,4*2 |  | 2.4
| Celkem za | 61 Upravy povrchů vnitřní |  |  |  | 0 |  | 0 | 0 | 0 | 0 | 0
Díl: | 5 | Komunikace
41 | 564730111 | Podklad nebo kryt z kameniva hrubého drceného vel. 16-32 mm s rozprostřením a zhutněním, po zhutnění tl. 100 mm | m2 | 25 | 0 | 0
|  | AN1: 5*2,5 |  | 12.5
|  | AN2: 5*2,5 |  | 12.5
42 | 564730011 | Podklad nebo kryt z kameniva hrubého drceného vel. 8-16 mm s rozprostřením a zhutněním, po zhutnění tl. 100 mm | m2 | 25 | 0 | 0
|  | AN1: 5*2,5 |  | 12.5
|  | AN2: 5*2,5 |  | 12.5
43 | 573211111 | Postřik spojovací PS bez posypu kamenivem z asfaltu silničního, v množství 0,60 kg/m2 | m2 | 25 | 0 | 0
|  | AN1: 5*2,5 |  | 12.5
|  | AN2: 5*2,5 |  | 12.5
44 | 565166101 | Asfaltový beton vrstva podkladní ACP 22 (obalované kamenivo hrubozrnné - OKH) s rozprostřením a zhutněním v pruhu šířky do 1,5 m, po zhutnění tl. 80 mm | m2 | 25 | 0 | 0
|  | AN1: 5*2,5 |  | 12.5
|  | AN2: 5*2,5 |  | 12.5
45 | 576153311 | Asfaltový koberec mastixový SMA 16 (AKMH) s rozprostřením a se zhutněním v pruhu šířky do 3 m, po zhutnění tl. 60 mm | m2 | 25 | 0 | 0
|  | AN1: 5*2,5 |  | 12.5
|  | AN2: 5*2,5 |  | 12.5
46 | 573211111 | Postřik spojovací PS bez posypu kamenivem z asfaltu silničního, v množství 0,60 kg/m2 | m2 | 25 | 0 | 0
|  | AN1: 5*2,5 |  | 12.5
|  | AN2: 5*2,5 |  | 12.5
| Celkem za | 5 komunikace |  |  |  | 0
Díl: | 8 | Trubní vedení
47 | 871161121R00 | Montáž trubek polyetylenových ve výkopu 32 mm | m | 8.2 | 0 | 0 | 1 | 0 | 0 | 0 | 0 | 0 | 1 | 1 | 0
|  | AN2: 3,2+5 |  | 8.2
48 | 871315221U00 | Potr.PVC-systém KG třídy SN8 DN150 | m | 5.5 | 0 | 0 | 1 | 0 | 0 | 0 | 0 | 0 | 1 | 1 | 0.0033
|  | nová kanalizace z AN1: 1,5+1,5+2,5 |  | 5.5
49 | 890000111.R | Osazení a montáž akumulační nádrže | kus | 2 | 0 | 0 | 1 | 0 | 0 | 0 | 0 | 0 | 1 | 1 | 1.5732
|  | AN1: 1 |  | 1
|  | AN2: 1 |  | 1
50 | 89000111.R | Monáž revizní šachty včetně napojení na stávající kanalizaci včetně materiálu bez RŠ | kus | 1 | 0 | 0 | 1 | 0 | 0 | 0 | 0 | 0 | 1 | 1 | 1.5732
|  | RŠD: 1 |  | 1
51 | 892571111R00 | Zkouška těsnosti kanalizace DN do 200, vodou | m | 5.5 | 0 | 0 | 1 | 0 | 0 | 0 | 0 | 0 | 1 | 1 | 0
|  | nová kanalizace z AN1: 1,5+1,5+2,5 |  | 5.5
52 | 28613742 | Trubka tlaková PE HD (PE 80) D 32 x 3,0 mm PN 10 | m | 9.02 | 0 | 0 | 1 | 0 | 0 | 0 | 0 | 0 | 3 | 1 | 0.00028
|  | AN2: (3,2+5)*1,1 |  | 9.02
53 | 28695808 | Revizní šachta PR 600 s litinovým poklopem s teleskopicku rourou a s betonovým prstencem | kus | 1 | 0 | 0 | 1 | 0 | 0 | 0 | 0 | 0 | 3 | 1 | 0.05
|  | RŠD: 1 |  | 1
54 | 59223858 | Akumulační nádrž o objemu 14,3 m3 s techn.vyb. (filtry,čerpadlo,rozvaděč,plovák,elektrom.ventil | kus | 2 | 0 | 0 | 1 | 0 | 0 | 0 | 0 | 0 | 3 | 1 | 0.111
|  | AN1: 1 |  | 1
|  | AN2: 1 |  | 1
| Celkem za | 8 Trubní vedení |  |  |  | 0 |  | 0 | 0 | 0 | 0 | 0
Díl: | 9 | Ostatní konstrukce a práce,bourání
55 | 919735112 | Řezání stávajícího živičného krytu nebo podkladu hloubky přes 50 do 100 mm | m2 | 20 | 0 | 0
|  | AN1: 2,5+5+2,5 |  | 10
|  | AN2: 2,5+5+2,5 |  | 10
56 | 919112113 | Řezání dilatačních spár v živičném krytu příčných nebo podélných, šířky 4 mm, hloubky přes 80 do 90 mm | m2 | 20 | 0 | 0
|  | AN1: 2,5+5+2,5 |  | 10
|  | AN2: 2,5+5+2,5 |  | 10
57 | 919121213 | Utěsnění dilatačních spár zálivkou za studena v cementobetonovém nebo živičném krytu včetně adhezního nátěru bez těsnicího profilu pod zálivkou, pro komůrky šířky 10 mm, hloubky 25 mm | m2 | 20 | 0 | 0
|  | AN1: 2,5+5+2,5 |  | 10
|  | AN2: 2,5+5+2,5 |  | 10
58 | 916231213 | Osazení chodníkového obrubníku betonového se zřízením lože, s vyplněním a zatřením spár cementovou maltou stojatého s boční opěrou z betonu prostého, do lože z betonu prostého | m2 | 10 | 0 | 0
|  | AN1: 5 |  | 5
|  | AN2: 5 |  | 5
59 | 59217017 | obrubník betonový chodníkový 1000x100x250mm | m2 | 12 | 0 | 0
|  | AN1: 5+1 |  | 6
|  | AN2: 5+1 |  | 6
| Celkem za | 9 Ostatní konstrukce a práce,bourání |  |  |  | 0
Díl: | 97 | Prorážení otvorů
60 | 970031035R00 | Vrtání jádrové do zdiva cihelného d 35-39 mm | m | 2 | 0 | 0 | 1 | 0 | 0 | 0 | 0 | 0 | 1 | 1 | 0
|  | voda z AN1: 0,5*2 |  | 1
|  | voda z AN2: 0,5*2 |  | 1
61 | 974051215R00 | Frézování drážky do 50x50 mm, zdivo,cihla plná | m | 6 | 0 | 0 | 1 | 0 | 0 | 0 | 0 | 0 | 1 | 1 | 0
|  | vnitřní rozvod vody ve zdivu: |  | 0
|  | voda z AN1: 3 |  | 3
|  | voda z AN2: 3 |  | 3
| Celkem za | 97 Prorážení otvorů |  |  |  | 0 |  | 0 | 0 | 0 | 0 | 0
Díl: | 99 | Staveništní přesun hmot
62 | 999281105R00 | Přesun hmot pro opravy a údržbu do výšky 6 m | t | 274.98 | 0 | 0 | 1 | 0 | 0 | 0 | 0 | 0 | 7 | 1 | 0
| Celkem za | 99 Staveništní přesun hmot |  |  |  | 0 |  | 0 | 0 | 0 | 0 | 0
Díl: | 721 | Vnitřní kanalizace
63 | 721171809R00 | Demontáž potrubí z PVC do DN 160 | m | 7 | 0 | 0 | 2 | 0 | 0 | 0 | 0 | 0 | 1 | 7 | 0
|  | stávající potrubí AN1: |  | 0
|  | AN1: 5 |  | 5
|  | AN2: 2 |  | 2
64 | 998721201R00 | Přesun hmot pro vnitřní kanalizaci, | % | 0 | 0 | 0 | 2 | 0 | 0 | 0 | 0 | 0 | 7 | 1002 | 0
| Celkem za | 721 Vnitřní kanalizace |  |  |  | 0 |  | 0 | 0 | 0 | 0 | 0
Díl: | 722 | Vnitřní vodovod
65 | 722171213R00 | Potrubí z PELD, D 32/4,4 mm | m | 6 | 0 | 0 | 2 | 0 | 0 | 0 | 0 | 0 | 1 | 7 | 0.00059
|  | vnitřní rozvod vody : |  | 0
|  | AN1+AN2: 3*2 |  | 6
66 | 998722201R00 | Přesun hmot pro vnitřní vodovod, výšky do 6 m | % | 0 | 0 | 0 | 2 | 0 | 0 | 0 | 0 | 0 | 7 | 1002 | 0
| Celkem za | 722 Vnitřní vodovod |  |  |  | 0 |  | 0 | 0 | 0 | 0 | 0
Díl: | 725 | Zařizovací předměty
67 | 725810102U00 | Ventil výtokový pod omítku G 3/4 | soubor | 2 | 0 | 0 | 2 | 0 | 0 | 0 | 0 | 0 | 1 | 7 | 0.00059
|  | AN1: 1 |  | 1
|  | AN2: 1 |  | 1
68 | 998725201R00 | Přesun hmot pro zařizovací předměty, výšky do 6 m | % | 0 | 0 | 0 | 2 | 0 | 0 | 0 | 0 | 0 | 7 | 1002 | 0
| Celkem za | 725 Zařizovací předměty |  |  |  | 0 |  | 0 | 0 | 0 | 0 | 0
Díl: | M21 | Elektromontáže
69 | 210000111.R | Elektroinstalace - dle přílohy | soubor | 1 | 0 | 0 | 4 | 0 | 0 | 0 | 0 | 0 | 1 | 9 | 0
| Celkem za | M21 Elektromontáže |  |  |  | 0 |  | 0 | 0 | 0 | 0 | 0
Díl: | D96 | Přesuny suti a vybouraných hmot
70 | 979082111R00 | Vnitrostaveništní doprava suti do 10 m | t | 10.74 | 0 | 0 | 1 | 0 | 0 | 0 | 0 | 0 | 8 | 0 | 0
71 | 979082121R00 | Příplatek k vnitrost. dopravě suti za dalších 5 m | t | 32.22 | 0 | 0 | 1 | 0 | 0 | 0 | 0 | 0 | 8 | 0 | 0
72 | 979086213R00 | Nakládání vybouraných hmot na dopravní prostředek | t | 10.74 | 0 | 0 | 1 | 0 | 0 | 0 | 0 | 0 | 8 | 0 | 0
73 | 979091295R00 | Příplatek za vodo.přemístění suti při rekonstrukci | t | 10.74 | 0 | 0 | 1 | 0 | 0 | 0 | 0 | 0 | 8 | 0 | 0
74 | 979981101R00 | Kontejner, suť bez příměsí, odvoz a likvidace, 3 t | t | 2.84 | 0 | 0 | 1 | 0 | 0 | 0 | 0 | 0 | 8 | 0 | 0
74 | 979981101R00 | Kontejner, asfalt bez dechtu, odvoz a likvidace, 3 t | t | 7.9 | 0 | 0
| Celkem za | D96 Přesuny suti a vybouraných hmot |  |  |  | 0 |  | 0 | 0 | 0 | 0 | 0

## Příloha elektro
Položkový rozpočet
Stavba : |  | 201/19 Jímání dešťových vod objektu |  | Rozpočet: | 0
DCHB Praha - Kunratice
Objekt : |  | Příloha elektro |  | 0
P.č. | Číslo položky | Název položky | MJ | množství | cena / MJ | celkem (Kč)
Díl: | 11 | Přípravné a přidružené práce
1 | 111113.R. | Zakrytí stávající podlahy | m2 | 20 | 0 | 0
|  | zakrytí podlahy uvnitř objektu před zahájením montáže elektokabelu pod omítku: 20 |  | 20
2 | 111111.R. | Vypracování dokumentace skutečného stavu | kpl | 1 | 0 | 0
3 | 111112.R. | Vypracování výchozí revizní zprávy | kpl | 1 | 0 | 0
| Celkem za | 11 Přípravné a přidružené práce |  |  |  | 0
Díl: | 4 | Vodorovné konstrukce
4 | 451571316U00 | Lože písk 5cm desky 50x15cm š 50cm | m | 68 | 0 | 0
5 | 451572111R00 | Lože pod kabel elektro písek | m3 | 10.2 | 0 | 0
|  | Trasa kabelu v zemi:(0,5*0,3)*(48+6+14) |  | 10.2
| Celkem za | 4 Vodorovné konstrukce |  |  |  | 0
Díl: | 61 | Upravy povrchů vnitřní
6 | 612403382RV1 | Hrubá výplň rýh ve stěnách do 5x5 cm maltou ze SMS výplňovou nesmrštivou maltou | m | 10 | 0 | 0
|  | část trasy vedená pod omítkou uvnitř objektu: 10 |  | 10
7 | 612471411R00 | Úprava vnitřních stěn aktivovaným štukem | m2 | 20 | 0 | 0
|  | úprava stěny po rozvodu kabelu elektro: 20 |  | 20
8 | 612481211RT2 | Montáž výztužné sítě (perlinky) do stěrky-stěny včetně výztužné sítě a stěrkového tmelu | m2 | 10 | 0 | 0
|  | přesíťování začištěné drážky pro trasu elektrokabelu: 20*0,5 |  | 10
| Celkem za | 61 Upravy povrchů vnitřní |  |  |  | 0
Díl: | 94 | Lešení a stavební výtahy
9 | 941955002R00 | Lešení lehké pomocné, výška podlahy do 1,9 m | m2 | 30 | 0 | 0
|  | pro uložení kabelu do drážky pod omítku: 30 |  | 30
| Celkem za | 94 Lešení a stavební výtahy |  |  |  | 0
Díl: | 95 | Dokončovací konstrukce na pozemních stavbách
10 | 952901111R00 | Vyčištění budov o výšce podlaží do 4 m | m2 | 60 | 0 | 0
|  | uklid dotčených místností po skončení rozvodů elektroinstalace a zednickém začištění: 60 |  | 60
| Celkem za | 95 Dokončovací konstrukce na pozemních stavbách |  |  |  | 0
Díl: | 97 | Prorážení otvorů
11 | 970031030R00 | Vrtání jádrové do zdiva cihelného d 30 mm | m | 0.9 | 0 | 0
|  | prostupy pro trasu elektrokabelu: 0,45*2 |  | 0.9
12 | 974051315R00 | Frézování drážky do 50x50 mm, zdivo,cihel.tvárnice | m | 20 | 0 | 0
|  | trasa elektrokabelu ve zdivu: 20 |  | 20
| Celkem za | 97 Prorážení otvorů |  |  |  | 0
Díl: | 99 | Staveništní přesun hmot
13 | 999281105R00 | Přesun hmot pro opravy a údržbu do výšky 6 m | t | 7.48 | 0 | 0
| Celkem za | 99 Staveništní přesun hmot |  |  |  | 0
Díl: | 784 | Malby
14 | 784191201R00 | Penetrace podkladu hloubková Primalex 1x | m2 | 100 | 0 | 0
|  | Stěny s novou trasou elektroinstalace vždy v celé ploše: 100 |  | 100
15 | 784195122R00 | Malba Primalex Standard, barva, bez penetrace, 2 x | m2 | 100 | 0 | 0
|  | Stěny s novou trasou elektroinstalace vždy v celé ploše: 100 |  | 100
16 | 784401801R00 | Odstranění malby obroušením v místnosti H do 3,8 m | m2 | 100 | 0 | 0
|  | Stěny s novou trasou elektroinstalace vždy v celé ploše: 100 |  | 100
| Celkem za | 784 Malby |  |  |  | 0
Díl: | M21 | Elektromontáže
17 | 210120412U00 | Jistič 1x16 A/B (doplnění stáv. rozvaděče) | kus | 1 | 0 | 0
18 | 210271027R00 | Ukonční kabelu CYKY 3x14 mm2, SMOE 80 054 | kus | 1 | 0 | 0
19 | 388991111R00 | Trubky tělesa kabelovodu z lPE 110 mm, výkop | m | 68 | 0 | 0
20 | 210190000.R | Osazení rozvaděče komp. jJednotky srážkové vody | kus | 1 | 0 | 0
21 | 34109999 | Kabel CYKY 3Jx2,5 | m | 76 | 0 | 0
22 | 357311099 | Rozvaděč nástěnný | kus | 1 | 0 | 0
| Celkem za | M21 Elektromontáže |  |  |  | 0
Díl: | D96 | Přesuny suti a vybouraných hmot
23 | 979082111R00 | Vnitrostaveništní doprava suti do 10 m | t | 0.059743 | 0 | 0
24 | 979082121R00 | Příplatek k vnitrost. dopravě suti za dalších 5 m | t | 0.29872 | 0 | 0
25 | 979086213R00 | Nakládání vybouraných hmot na dopravní prostředek | t | 0.059743 | 0 | 0
26 | 979091295R00 | Příplatek za vodo.přemístění suti při rekonstrukci | t | 0.059743 | 0 | 0
27 | 979981101R00 | Kontejner, suť bez příměsí, odvoz a likvidace, 3 t | t | 0.059743 | 0 | 0
| Celkem za | D96 Přesuny suti a vybouraných hmot |  |  |  | 0
| Celkem za | Elektroinstalace |  |  |  | 0